## Sheet1
ATtiny24/44/84					ATtiny261/461/861				Atmega48				Atmega88/168				Atmega328					Atmega644				Atmega32			Atmega26L
Extended
7
6																							FF
5																							D7
4																							E2
3
2										1			BOOTSZ1	1	Don’t care		BODLEVEL2	1	Don’t care			BODLEVEL2	1	Don’t care
1										1			BOOTSZ0	1	Don’t care		BODLEVEL1	1	Don’t care			BODLEVEL1	1	Don’t care
0	SELFPRGEN				SELPRGEN				SELPRGEN	1			BOOTRST	1	Address zero		BODLEVEL0	1	Don’t care			BODLEVEL0	1	Don’t care

High
7	RSTDISBL		Reset enabled		RSTDISBL		Reset enabled		RSTDISBL	1	Reset enabled		RSTDISBL	1	Reset enabled		RSTDISBL	1	Reset enabled			OCDEN	1			OCDEN
6	DWEN				DWEN				DWEN	1			DWEN	1			DWEN	1				JTAGEN	1			JTAGEN
5	SPIEN		Enabled		SPIEN		Enabled		SPIEN	0	Enabled		SPIEN	0	Enabled		SPIEN	0	Enabled			SPIEN	0	Enabled		SPIEN	Enabled
4	WDTON				WDTON		Programmable		WDTON	1	Programmable		WDTON	1	Programmable		WDTON	1	Programmable			WDTON	1	Programmable		CKOPT			RSTDISBL
3	EESAVE				EESAVE				EESAVE	0	EE Preserved		EESAVE	0	EE Preserved		EESAVE	0	EE Preserved			EESAVE	0	EE Preserved		EESAVE	EE Preserved		SPIEN	Enabled
2	BODLEVEL2		Don’t care		BODLEVEL2		Don’t care		BODLEVEL2	1	Don’t care		BODLEVEL2	1	Don’t care		BOOTSZ1	1	Don’t care			BOOTSZ1	1	Don’t care		BOOTSZ1	Don’t care		EESAVE	EE Preserved
1	BODLEVEL1		Don’t care		BODLEVEL1		Don’t care		BODLEVEL1	1	Don’t care		BODLEVEL1	1	Don’t care		BOOTSZ0	1	Don’t care			BOOTSZ0	1	Don’t care		BOOTSZ0	Don’t care		BODLEVEL
0	BODLEVEL0		Don’t care		BODLEVEL0		Don’t care		BODLEVEL0	1	Don’t care		BODLEVEL0	1	Don’t care		BOOTRST	1	Address zero			BOOTRST	1	Address zero		BOOTRST	Address zero		BODEN

Low
7	CKDIV8				CKDIV8				CKDIV8	1			CKDIV8	1			CKDIV8	1				CKDIV8	1			BODLEVEL			PLLCK
6	CKOUT				CKOUT				CKOUT	1			CKOUT	1			CKOUT	1				CKOUT	1			BODEN			CKOPT
5	SUT1				SUT1				SUT1	1			SUT1	1			SUT1	1				SUT1	1			SUT1			SUT1
4	SUT0				SUT0				SUT0	0			SUT0	0			SUT0	0				SUT0	0			SUT0			SUT0
3	CKSEL3				CKSEL3				CKSEL3	0			CKSEL3	0			CKSEL3	0				CKSEL3	0			CKSEL3			CKSEL3
2	CKSEL2				CKSEL2				CKSEL2	0			CKSEL2	0			CKSEL2	0				CKSEL2	0			CKSEL2			CKSEL2
1	CKSEL1				CKSEL1				CKSEL1	1			CKSEL1	1			CKSEL1	1				CKSEL1	1			CKSEL1			CKSEL1
0	CKSEL0				CKSEL0				CKSEL0	0			CKSEL0	0			CKSEL0	0				CKSEL0	0			CKSEL0			CKSEL0

CKSEL for 8MHz RC clock	2				2				2				2				2					2				4			4